## Sheet2
基本要求
产品名称 | EMID全功能馆员工作站
产品型号 | AM928-C
原产厂家 | 常州市科晶电子有限公司
保修期限 | 5年
EMID AM928-C全功能馆员工作站技术参数
一：功能要求： 1.与我校汇文图书馆管理系统（libsys 4.5及以上版本）及校园卡系统（新开普）实现无缝联接，实现图书借还系统的所有功能，条码借还书的同时必须对书内磁条进行相应充消磁； 2.必须确保以后能升级到RFID系统； 3.能检测图书中EM磁条的磁性状态； 4.须自带故障诊断功能，须配有故障指示，机器工作状态一目了然； 5.提供日志记录与查询功能，每一步操作都有详细的日志记录； 6.馆员工作站充消磁技术能对3M、Checkpoint、Dialoc、Certus磁条进行充消磁，充消磁成功率100%；充消磁速度：小于30ms；（提供对3M兼容性证明材料）； 7.平台支持与我校校园卡读卡器、条码扫描枪等设备的协同无障碍工作； 8.应带有相应自动对接软件，可以与客户端直接连接，应保留原图书馆借还系统的所有功能，且条码图书均可实现借还操作，并实现充消磁功能，不需要接口的费用； 9.要求平板式设计，美观大方，设备整合程度高。 二：技术要求： 1.标准：ISO 18000-6C； 2.阅读范围半径：0-200mm； 3.充消磁速度：小于30ms； 4.充消磁成功率：100%； 5.通信接口：RS232、RJ45和USB； 6.符合国际相关行业标准。 三：售后服务： 售后所有配件更换必须为原厂原装配件。