## 封-1 招标工程量清单封面
|  | 中国劳动关系学院涿州校区雨水提升工程 |  | 工程
招标工程量清单
招 标 人：
(单位盖章)
造价咨询人：
(单位盖章)
年 月 日
封—1

## 扉-1 招标工程量清单扉页
|  | 中国劳动关系学院涿州校区雨水提升工程 |  | 工程
工程量清单
招 标 人： |  |  | 工程造价 咨 询 人：
| (单位盖章) |  |  |  | (单位资质专用章)
法定代表人 或其授权人： |  |  | 法定代表人 或其授权人：
| (签字或盖章) |  |  |  | (签字或盖章)
编 制 人： |  |  | 复 核 人：
| (造价人员签字盖专用章) |  |  |  | (造价工程师签字盖专用章)
编 制 时 间： |  |  | 复 核 时 间： |  | 年 月 日
扉—1

## 表-08 分部分项工程和单价措施项目清单与计价表
分部分项工程和单价措施项目清单与计价表
工程名称：中国劳动关系学院涿州校区雨水提升工程 | [6 empty] | 第 1 页 共 2 页
序号 | 子目编码 | 子目名称 | 子目特征描述 | 计量单位 | 工程量 | 金额（元）
[6 empty] | 综合单价 |  | 合价 | 其中
暂估价
整个项目
1 | 030109011001 | 潜水泵 | [项目特征] 1.名称:提升泵 2.型号:75kw 3.规格:DN400 4.质量:0.5t以内 5.单机试运转 | 台 | 2
2 | 030109011002 | 潜水泵 | [项目特征] 1.名称:潜水泵 2.型号:5KW 3.规格:DN100 4.质量:0.5t以内 | 台 | 2
3 | 040101002001 | 挖沟槽土方 | [项目特征] 1.土壤类别:一、二类土 2.挖土深度:1.5m | m3 | 201.75
4 | 040103001001 | 回填方 | [项目特征] 1.密实度要求:素土夯填 | m3 | 201.75
5 | 030609001001 | 钢管 | [项目特征] 1.名称:钢管 2.规格:DN400 3.连接方式:焊接 4.管道防腐要求:刷防锈漆两道 | m | 75
6 | 040501012001 | 顶管 | [项目特征] 1.土壤类别:一、二类土 2.管道材质及规格:钢管DN500 3.水泥砂浆填充 | m | 92.9
7 | 040501010001 | 顶（夯）管工作坑 | [项目特征] 1.土壤类别:一、二类土 2.工作坑平面尺寸及深度::3m*3m*2.0 | 座 | 4
8 | 040501004001 | 塑料管 | [项目特征] 1.安装部位:室外 2.材质、规格:PE管DN400 3.连接形式:热熔连接 | m | 360.9
9 | 031001001001 | 镀锌钢管 | [项目特征] 1.材质:镀锌钢管 2.规格:DN100 3.接口方式:螺纹连接 | m | 40
本页小计
注：为计取规费等的使用，可在表中增设其中：“定额人工费”。
表—08
分部分项工程和单价措施项目清单与计价表
工程名称：中国劳动关系学院涿州校区雨水提升工程 | [6 empty] | 第 2 页 共 2 页
序号 | 子目编码 | 子目名称 | 子目特征描述 | 计量单位 | 工程量 | 金额（元）
[6 empty] | 综合单价 |  | 合价 | 其中
暂估价
10 | 040502005001 | 阀门 | [项目特征] 1.种类:法兰阀门 2.材质及规格:铸铁法兰阀门 DN400 3.连接方式:法兰连接 | 个 | 1
11 | 040502005002 | 阀门 | [项目特征] 1.种类:法兰阀门 2.材质及规格:铸铁法兰阀门 DN100 3.连接方式:法兰连接 | 个 | 2
12 | 010607004001 | 金属网栏 | [项目特征] 1.材料品种、规格:钢丝网 | m2 | 33.9
13 | 040501010002 | 顶管机械设备及附属设备安拆 | [项目特征] 1.顶管机械设备及附属设备安拆 | 座 | 4
14 | 040501010003 | 顶进后座管 | [项目特征] 1.顶进后座管 2.管径400 | 座 | 4
15 | 031002001001 | 管道支架 | [项目特征] 1.材质:一般型钢 2.防腐要求:刷防锈漆两道，调和漆两道 | kg | 400
分部小计
措施项目
分部小计
本页小计
合 计
注：为计取规费等的使用，可在表中增设其中：“定额人工费”。
表—08

## 表-11 总价措施项目清单与计价表
总价措施项目清单与计价表
工程名称：中国劳动关系学院涿州校区雨水提升工程 |  |  |  |  | 第 1 页 共 1 页
序号 | 项目编码 | 子目名称 | 计算基础 |  |  | 费率(%) | 金额(元) | 备注
1 | 041109001001 | 安全文明施工
2 | 041109002001 | 夜间施工
3 | 041109003001 | 二次搬运
4 | 041109004001 | 冬雨季施工
5 | 041109005001 | 行车、行人干扰
6 | 041109006001 | 地上、地下设施、建筑物的临时保护设施
7 | 041109007001 | 已完工程及设备保护
合 计
编制人（造价人员）： |  |  |  | 复核人（造价工程师）：
注：1.“计价基础”中安全文明施工费可为“定额基价”、“定额人工费”或“定额人工费+定额机械费”，其他项目可为“定额人工费”或“定额人工费+定额机械费”。 2.按施工方案计算的措施费，若无“计算基础”和“费率”的数值，也可只填“金额”数值，但应在4.12措施项目报价组成分析表”中列明施工方案出处或计算方法。
表-11

## 表-12 其他项目清单与计价汇总表
其他项目清单与计价汇总表
工程名称：中国劳动关系学院涿州校区雨水提升工程 |  |  |  | 第 1 页 共 1 页
序号 | 子目名称 | 计量单位 | 金额(元) |  | 备注
1 | 暂列金额(不包括计日工) | 项 |  |  | 明细详见表-12-1
2 | 暂估价
2.1 | 材料和工程设备暂估价 |  | 324786.32 |  | 明细详见表-12-2
2.2 | 专业工程暂估价 |  |  |  | 明细详见表-12-3
3 | 计日工 |  |  |  | 明细详见表-12-4
4 | 总承包服务费 |  |  |  | 明细详见表-12-5
合 计 |  |  |  |  | —
注：材料和工程设备暂估单价进入清单项目综合单价，此处不汇总。
表-12

## 表-12-3 专业工程暂估价表
专业工程暂估价表
工程名称：中国劳动关系学院涿州校区雨水提升工程 |  |  |  |  | 第 1 页 共 1 页
序号 | 工程名称 | 工程内容 | 暂估金额（元） | 备注
合 计
注：1、此表由招标人填写，投标人应将上述专业工程“暂估金额”计入投标总价中。2、备注栏中应当对未达到招标规模标准的是否采用分包做出说明，采用分包方式的应当由发包人和承包人依法通过招标方式选择分包人。
表—12—3

## 表-13 规费、税金项目清单与计价表
规费、税金项目计价表
工程名称：中国劳动关系学院涿州校区雨水提升工程 |  |  |  |  | 第 1 页 共 1 页
序号 | 项目名称 | 计算基础 | 计算基数 |  |  | 费率(%) | 金额（元）
1 | 规费 | 社会保险费+住房公积金费
1.1 | 社会保险费 | 其中：人工费+其中：人工费+其中：计日工人工费
1.2 | 住房公积金费 | 其中：人工费+其中：人工费+其中：计日工人工费
2 | 税金 | 分部分项工程+措施项目+其他项目+规费
合计
编制人（造价人员）： |  |  |  | 复核人（造价工程师）：
表-13