## 表-08 分部分项工程和单价措施项目清单与计价表
分部分项工程和单价措施项目清单与计价表
工程名称：装饰装修工程 | [6 empty] | 第 1 页 共 2 页
序号 | 子目编码 | 子目名称 | 子目特征描述 | 计量单位 | 工程量 | 金额（元）
[6 empty] | 综合单价 |  | 合价 | 其中
暂估价
整个项目
1 | 911202001001 | 块料、石材面层楼地面拆除 | 1.地砖面层拆除 2.50厚混凝土垫层拆除 3.渣土清运及消纳，运距自行考虑 | m2 | 518.99
2 | 911202003001 | 块料楼地面新做 | 1.铺设800*800地砖； 2.5厚DTA砂浆粘结层； 3.25厚DS干拌砂浆找平层； 4.50厚干拌复合轻集料混凝土垫层； | m2 | 518.99
3 | 911402001001 | 天棚吊顶拆除 | 1.天棚石膏板吊顶折除 2.渣土清运及消纳，运距自行考虑 | m2 | 190
4 | 911402003001 | 天棚吊顶新做 | 1、现浇钢筋混凝土楼板预留Ф10钢筋吊环，中距横向≤1200，纵向≤1100； 2、Ф8钢筋吊杆，中距横向≤1200，纵向≤1100，吊杆上部与预留钢筋吊环固定； 3、U型轻钢龙骨CB50*20中距≤1200； 4、U型轻钢龙骨横撑CB60*27中距1200，U型轻钢次龙骨CB60*27中距429； 5、12mm厚纸面石膏板，用自攻螺钉与龙骨固定； | m2 | 190
5 | 911609007001 | 天棚喷刷涂料新做 | 1.刮腻子要求:刮2mm厚耐水腻子(分2-3遍） 2.涂料品种、遍数:刷封闭底漆1道，乳胶漆面层2道 | m2 | 596.8
6 | 911307001001 | 墙饰面拆除 | 1.墙面装饰吸声板折除 2.渣土清运及消纳，运距自行考虑 | m2 | 38
7 | 911307003001 | 墙饰面新做 | 1.龙骨材料种类、规格、中距:木龙骨（防火处理） 2.面层材料品种、规格、颜色:碳素木质装饰吸声板 | m2 | 38
本页小计
注：为计取规费等的使用，可在表中增设其中：“定额人工费”。
表—08
分部分项工程和单价措施项目清单与计价表
工程名称：装饰装修工程 | [6 empty] | 第 2 页 共 2 页
序号 | 子目编码 | 子目名称 | 子目特征描述 | 计量单位 | 工程量 | 金额（元）
[6 empty] | 综合单价 |  | 合价 | 其中
暂估价
8 | 911307003002 | 墙饰面新做 | 1.龙骨材料种类、规格、中距:木龙骨（防火处理） 2.基层材料种类、规格:15厚阻燃衬板（防火处理） 3.面层材料品种、规格、颜色:15厚木饰面板 | m2 | 30
9 | 911204003001 | 竹、木(复合)地板拆除 | 1.木地板折除 2.渣土清运及消纳，运距自行考虑 | m2 | 60
10 | 911204005001 | 竹、木(复合)地板安装 | 1.面层材料品种、规格、颜色:硬木企口地板安装 | m2 | 60
分部小计
措施项目
分部小计
本页小计
合 计
注：为计取规费等的使用，可在表中增设其中：“定额人工费”。
表—08

## 表-11 总价措施项目清单与计价表
总价措施项目清单与计价表
工程名称：装饰装修工程 |  |  |  | 第 1 页 共 1 页
序号 | 项目编码 | 子目名称 | 计算基础 |  | 费率(%) | 金额(元) | 备注
1 | 911903001001 | 安全文明施工费
2 | 911903011 | 施工垃圾场外运输和消纳费
3 | 911903003001 | 夜间施工费
4 | 911903004001 | 二次搬运费
5 | 911903005001 | 冬雨季施工费
6 | 911903002001 | 临时设施费
7 | 911903006001 | 施工困难增加费
8 | 911903007001 | 原有建筑物、设备、陈设、高级装修及文物保护费
9 | 911903008001 | 高台建筑增加费（高在2M以上）
10 | 911903008002 | 高台建筑增加费（高在5M以上）
11 | 911903009001 | 超高增加费（高在25～45M）
12 | 911903009002 | 超高增加费（高在45M以上）
13 | 911903010001 | 施工排水、降水费
14 | AB001 | 大型机械设备进出场及安拆
合 计
注：1.“计价基础”中安全文明施工费可为“定额基价”、“定额人工费”或“定额人工费+定额机械费”，其他项目可为“定额人工费”或“定额人工费+定额机械费”。 2.按施工方案计算的措施费，若无“计算基础”和“费率”的数值，也可只填“金额”数值，但应在表“4.12措施项目报价组成分析表”中列明施工方案出处及计算方法。
表-11

## 表-12 其他项目清单与计价汇总表
其他项目清单与计价汇总表
工程名称：装饰装修工程 |  |  |  | 第 1 页 共 1 页
序号 | 子目名称 | 计量单位 | 金额(元) |  | 备注
1 | 暂列金额(不包括计日工) | 项 |  |  | 明细详见表-12-1
2 | 暂估价
2.1 | 材料和工程设备暂估价 |  |  |  | 明细详见表-12-2
2.2 | 专业工程暂估价 |  |  |  | 明细详见表-12-3
3 | 计日工 |  |  |  | 明细详见表-12-4
4 | 总承包服务费 |  |  |  | 明细详见表-12-5
合 计 |  |  |  |  | —
注：材料和工程设备暂估单价进入清单子目综合单价，此处不汇总。
表-12

## 表-13 规费、税金项目清单与计价表
规费、税金项目计价表
工程名称：装饰装修工程 |  |  |  | 第 1 页 共 1 页
序号 | 项目名称 | 计算基础 | 计算基数 |  | 费率(%) | 金额（元）
1 | 规费 | 其中:社会保险费+住房公积金
1.1 | 其中:社会保险费 | 分部分项人工费+技术措施项目人工费+组织措施项目人工费
1.2 | 住房公积金 | 分部分项人工费+技术措施项目人工费+组织措施项目人工费
2 | 税金 | 分部分项工程+措施项目+其他项目+规费
合计
表-13