## 表-08 分部分项工程和单价措施项目清单与计价表
分部分项工程和单价措施项目清单与计价表
工程名称：给排水工程 | [6 empty] | 第 1 页 共 2 页
序号 | 子目编码 | 子目名称 | 子目特征描述 | 计量单位 | 工程量 | 金额（元）
[6 empty] | 综合单价 |  | 合价 | 其中
暂估价
整个项目
1 | 930701013001 | 塑料管安装 | 1.安装部位:室内 2.材质:PP-R S4 3.输送介质:给水 4.型号、规格:DN20 5.连接方式:热熔连接 6.压力试验、吹扫及清洗设计要求:符合设计及规范要求 | m | 160
2 | 930701013002 | 塑料管安装 | 1.安装部位:室内 2.材质:PP-R S4 3.输送介质:给水 4.型号、规格:DN25 5.连接方式:热熔连接 6.压力试验、吹扫及清洗设计要求:符合设计及规范要求 | m | 40
3 | 930701013003 | 塑料管安装 | 1.安装部位:室内 2.材质:PP-R S4 3.输送介质:给水 4.型号、规格:DN32 5.连接方式:热熔连接 6.压力试验、吹扫及清洗设计要求:符合设计及规范要求 | m | 90
4 | 930701013004 | 塑料管安装 | 1.安装部位:室内 2.材质:PVC-U 3.输送介质:排水 4.型号、规格:DN50 5.连接方式:粘结 6.压力试验、吹扫及清洗设计要求:符合设计及规范要求 | m | 18
5 | 930701013005 | 塑料管安装 | 1.安装部位:室内 2.材质:PVC-U 3.输送介质:排水 4.型号、规格:DN75 5.连接方式:粘结 6.压力试验、吹扫及清洗设计要求:符合设计及规范要求 | m | 18
本页小计
注：为计取规费等的使用，可在表中增设其中：“定额人工费”。
表—08
分部分项工程和单价措施项目清单与计价表
工程名称：给排水工程 | [6 empty] | 第 2 页 共 2 页
序号 | 子目编码 | 子目名称 | 子目特征描述 | 计量单位 | 工程量 | 金额（元）
[6 empty] | 综合单价 |  | 合价 | 其中
暂估价
6 | 930701013006 | 塑料管安装 | 1.安装部位:室内 2.材质:PVC-U 3.输送介质:排水 4.型号、规格:DN100 5.连接方式:粘结 6.压力试验、吹扫及清洗设计要求:符合设计及规范要求 | m | 24
7 | 930703014001 | 大便器拆除 | 1.名称:蹲式大便器拆除 | 套 | 19
8 | 930703015001 | 大便器安装 | 1.名称:脚踏蹲式大便器 2.附件配置:脚踏阀及附属配件 | 套 | 19
9 | 930703016001 | 小便器拆除 | 1.名称:挂式小便器拆除 | 套 | 7
10 | 930703017001 | 小便器安装 | 1.名称:纳米免冲洗小便器 2.附件配置:含配套附件 | 套 | 7
11 | 930703009001 | 拖布池拆除 | 1.名称:拖布池拆除 | 套 | 2
12 | 930703010001 | 拖布池安装 | 1.名称:拖布池 | 套 | 2
13 | 930703005001 | 洗脸盆拆除 | 1.名称:洗脸盆拆除 | 套 | 5
14 | 930703006001 | 洗脸盆安装 | 1.名称:洗脸盆 2.附件配置:水嘴及给排水配件、洗脸盆托架含胀栓 | 套 | 5
15 | 930703021001 | 地漏安装 | 1.名称:防臭地漏 2.型号、规格:DN50 | 个 | 3
分部小计
措施项目
分部小计
本页小计
合 计
注：为计取规费等的使用，可在表中增设其中：“定额人工费”。
表—08

## 表-11 总价措施项目清单与计价表
总价措施项目清单与计价表
工程名称：给排水工程 |  |  |  | 第 1 页 共 1 页
序号 | 项目编码 | 子目名称 | 计算基础 |  | 费率(%) | 金额(元) | 备注
1 | 931202001001 | 安全文明施工费
2 | 931202011 | 施工垃圾场外运输和消纳费
3 | 931202003001 | 夜间施工费
4 | 931202004001 | 二次搬运费
5 | 931202005001 | 冬雨季施工费
6 | 931202002001 | 临时设施费
7 | 931202006001 | 施工困难增加费
8 | 931202007001 | 原有建筑物、设备、陈设、高级装修及文物保护费
9 | 931202008001 | 高台建筑增加费（高在2M以上）
10 | 931202008002 | 高台建筑增加费（高在5M以上）
11 | 931202009001 | 超高增加费（高在25～45M）
12 | 931202009002 | 超高增加费（高在45M以上）
13 | 931202010001 | 施工排水、降水费
14 | CB001 | 大型机械设备进出场及安拆
合 计
注：1.“计价基础”中安全文明施工费可为“定额基价”、“定额人工费”或“定额人工费+定额机械费”，其他项目可为“定额人工费”或“定额人工费+定额机械费”。 2.按施工方案计算的措施费，若无“计算基础”和“费率”的数值，也可只填“金额”数值，但应在表“4.12措施项目报价组成分析表”中列明施工方案出处及计算方法。
表-11

## 表-12 其他项目清单与计价汇总表
其他项目清单与计价汇总表
工程名称：给排水工程 |  |  |  | 第 1 页 共 1 页
序号 | 子目名称 | 计量单位 | 金额(元) |  | 备注
1 | 暂列金额(不包括计日工) | 项 |  |  | 明细详见表-12-1
2 | 暂估价
2.1 | 材料和工程设备暂估价 |  |  |  | 明细详见表-12-2
2.2 | 专业工程暂估价 |  |  |  | 明细详见表-12-3
3 | 计日工 |  |  |  | 明细详见表-12-4
4 | 总承包服务费 |  |  |  | 明细详见表-12-5
合 计 |  |  |  |  | —
注：材料和工程设备暂估单价进入清单子目综合单价，此处不汇总。
表-12

## 表-13 规费、税金项目清单与计价表
规费、税金项目计价表
工程名称：给排水工程 |  |  |  | 第 1 页 共 1 页
序号 | 项目名称 | 计算基础 | 计算基数 |  | 费率(%) | 金额（元）
1 | 规费 | 其中:社会保险费+住房公积金
1.1 | 其中:社会保险费 | 分部分项人工费+技术措施项目人工费+组织措施项目人工费
1.2 | 住房公积金 | 分部分项人工费+技术措施项目人工费+组织措施项目人工费
2 | 税金 | 分部分项工程+措施项目+其他项目+规费
合计
表-13