## 表-08 分部分项工程和单价措施项目清单与计价表
分部分项工程和单价措施项目清单与计价表
工程名称：电气工程 | [6 empty] | 第 1 页 共 1 页
序号 | 子目编码 | 子目名称 | 子目特征描述 | 计量单位 | 工程量 | 金额（元）
[6 empty] | 综合单价 |  | 合价 | 其中
暂估价
整个项目
1 | 930204018001 | 配电箱(柜)、盘制作、安装 | 1.名称:配电箱 2.安装方式:墙上暗装 3.回路数:12回路 | 台 | 1
2 | 930210003001 | 电气配管 | 1.名称:电气配管 2.材质:JDG 3.规格:20 4.配置形式:暗敷设 | m | 340
3 | 930210011001 | 电气配线 | 1.配线形式:管内穿线 2.导线型号、材质、规格:绝缘导线 BV-2.5mm2 | m | 1200
4 | 930210011002 | 电气配线 | 1.配线形式:管内穿线 2.导线型号、材质、规格:绝缘导线 BV-4mm2 | m | 580
5 | 930204032001 | 插座安装 | 1.名称:单相二、三孔插座 2.型号:250V 10A | 个 | 20
6 | 930204030001 | 照明开关安装 | 1.名称:单联单控翘板式暗开关 2.型号:250V 10A | 个 | 2
7 | 930204030002 | 照明开关安装 | 1.名称:双联单控翘板式暗开关 2.型号:250V 10A | 个 | 4
8 | 930210015001 | 接线盒安装 | 1.名称:开关插座接线盒 2.材质:钢制 3.规格:86H 4.安装形式:暗装 | 个 | 26
9 | 930210015002 | 接线盒安装 | 1.名称:灯头盒 2.材质:钢制 3.规格:86H 4.安装形式:暗装 | 个 | 70
10 | 930211003001 | 普通灯具及吸顶灯安装 | 1.名称:LED筒灯 2.型号:1*13W 3.安装形式:嵌入式 | 套 | 60
11 | 930211015001 | LE软膜灯带安装 | 1.名称:LED软膜灯带 | m | 40
分部小计
措施项目
分部小计
本页小计
合 计
注：为计取规费等的使用，可在表中增设其中：“定额人工费”。
表—08

## 表-11 总价措施项目清单与计价表
总价措施项目清单与计价表
工程名称：电气工程 |  |  |  | 第 1 页 共 1 页
序号 | 项目编码 | 子目名称 | 计算基础 |  | 费率(%) | 金额(元) | 备注
1 | 931202001001 | 安全文明施工费
2 | 931202011 | 施工垃圾场外运输和消纳费
3 | 931202003001 | 夜间施工费
4 | 931202004001 | 二次搬运费
5 | 931202005001 | 冬雨季施工费
6 | 931202002001 | 临时设施费
7 | 931202006001 | 施工困难增加费
8 | 931202007001 | 原有建筑物、设备、陈设、高级装修及文物保护费
9 | 931202008001 | 高台建筑增加费（高在2M以上）
10 | 931202008002 | 高台建筑增加费（高在5M以上）
11 | 931202009001 | 超高增加费（高在25～45M）
12 | 931202009002 | 超高增加费（高在45M以上）
13 | 931202010001 | 施工排水、降水费
14 | CB001 | 大型机械设备进出场及安拆
合 计
注：1.“计价基础”中安全文明施工费可为“定额基价”、“定额人工费”或“定额人工费+定额机械费”，其他项目可为“定额人工费”或“定额人工费+定额机械费”。 2.按施工方案计算的措施费，若无“计算基础”和“费率”的数值，也可只填“金额”数值，但应在表“4.12措施项目报价组成分析表”中列明施工方案出处及计算方法。
表-11

## 表-12 其他项目清单与计价汇总表
其他项目清单与计价汇总表
工程名称：电气工程 |  |  |  | 第 1 页 共 1 页
序号 | 子目名称 | 计量单位 | 金额(元) |  | 备注
1 | 暂列金额(不包括计日工) | 项 |  |  | 明细详见表-12-1
2 | 暂估价
2.1 | 材料和工程设备暂估价 |  |  |  | 明细详见表-12-2
2.2 | 专业工程暂估价 |  |  |  | 明细详见表-12-3
3 | 计日工 |  |  |  | 明细详见表-12-4
4 | 总承包服务费 |  |  |  | 明细详见表-12-5
合 计 |  |  |  |  | —
注：材料和工程设备暂估单价进入清单子目综合单价，此处不汇总。
表-12

## 表-13 规费、税金项目清单与计价表
规费、税金项目计价表
工程名称：电气工程 |  |  |  | 第 1 页 共 1 页
序号 | 项目名称 | 计算基础 | 计算基数 |  | 费率(%) | 金额（元）
1 | 规费 | 其中:社会保险费+住房公积金
1.1 | 其中:社会保险费 | 分部分项人工费+技术措施项目人工费+组织措施项目人工费
1.2 | 住房公积金 | 分部分项人工费+技术措施项目人工费+组织措施项目人工费
2 | 税金 | 分部分项工程+措施项目+其他项目+规费
合计
表-13