## 表-08 分部分项工程和单价措施项目清单与计价表
分部分项工程和单价措施项目清单与计价表
工程名称：通风工程 | [6 empty] | 第 1 页 共 1 页
序号 | 子目编码 | 子目名称 | 子目特征描述 | 计量单位 | 工程量 | 金额（元）
[6 empty] | 综合单价 |  | 合价 | 其中
暂估价
整个项目
1 | 930802002001 | 碳钢通风管道制作、安装 | 1.名称:通风管道 2.材质:镀锌钢板 3.形状:矩形 4.规格:周长800mm内 5.板材厚度:0.75mm 6.接口形式:咬口 7.风管附件设计要求:按设计规范要求 | m2 | 7.5
2 | 930803008001 | 铝及铝合金风口、散流器制作、安装 | 1.名称:双层百叶风口 2.型号、规格:400*400 | 个 | 4
分部小计
措施项目
分部小计
本页小计
合 计
注：为计取规费等的使用，可在表中增设其中：“定额人工费”。
表—08

## 表-11 总价措施项目清单与计价表
总价措施项目清单与计价表
工程名称：通风工程 |  |  |  | 第 1 页 共 1 页
序号 | 项目编码 | 子目名称 | 计算基础 |  | 费率(%) | 金额(元) | 备注
1 | 931202001001 | 安全文明施工费
2 | 931202011 | 施工垃圾场外运输和消纳费
3 | 931202003001 | 夜间施工费
4 | 931202004001 | 二次搬运费
5 | 931202005001 | 冬雨季施工费
6 | 931202002001 | 临时设施费
7 | 931202006001 | 施工困难增加费
8 | 931202007001 | 原有建筑物、设备、陈设、高级装修及文物保护费
9 | 931202008001 | 高台建筑增加费（高在2M以上）
10 | 931202008002 | 高台建筑增加费（高在5M以上）
11 | 931202009001 | 超高增加费（高在25～45M）
12 | 931202009002 | 超高增加费（高在45M以上）
13 | 931202010001 | 施工排水、降水费
14 | CB001 | 大型机械设备进出场及安拆
合 计
注：1.“计价基础”中安全文明施工费可为“定额基价”、“定额人工费”或“定额人工费+定额机械费”，其他项目可为“定额人工费”或“定额人工费+定额机械费”。 2.按施工方案计算的措施费，若无“计算基础”和“费率”的数值，也可只填“金额”数值，但应在表“4.12措施项目报价组成分析表”中列明施工方案出处及计算方法。
表-11

## 表-12 其他项目清单与计价汇总表
其他项目清单与计价汇总表
工程名称：通风工程 |  |  |  | 第 1 页 共 1 页
序号 | 子目名称 | 计量单位 | 金额(元) |  | 备注
1 | 暂列金额(不包括计日工) | 项 |  |  | 明细详见表-12-1
2 | 暂估价
2.1 | 材料和工程设备暂估价 |  |  |  | 明细详见表-12-2
2.2 | 专业工程暂估价 |  |  |  | 明细详见表-12-3
3 | 计日工 |  |  |  | 明细详见表-12-4
4 | 总承包服务费 |  |  |  | 明细详见表-12-5
合 计 |  |  |  |  | —
注：材料和工程设备暂估单价进入清单子目综合单价，此处不汇总。
表-12

## 表-13 规费、税金项目清单与计价表
规费、税金项目计价表
工程名称：通风工程 |  |  |  | 第 1 页 共 1 页
序号 | 项目名称 | 计算基础 | 计算基数 |  | 费率(%) | 金额（元）
1 | 规费 | 其中:社会保险费+住房公积金
1.1 | 其中:社会保险费 | 分部分项人工费+技术措施项目人工费+组织措施项目人工费
1.2 | 住房公积金 | 分部分项人工费+技术措施项目人工费+组织措施项目人工费
2 | 税金 | 分部分项工程+措施项目+其他项目+规费
合计
表-13