## 网络设备
序号 | 名称 | 参考型号 | 详细参数及参考品牌 | 数量 | 央采价格 | 总价 | 延保3年 | 延保总价
1 | 网络交换机 | LS-5130S-52S-HI | 品牌： H3C（新华三） 型号（版本号）： S5130S-52S-HI 基本描述： H3C S5130S-HI系列交换机是杭州新华三技术有限公司（以下简称H3C公司）自主开发的千兆以太网交换机产品，是为要求具备高性能、高端口密度且易于安装的网络环境而设计的智能型可网管交换机。 网上链接地址： http://www.h3c.com/cn/Products___Technology/Products/Switches/Park_switch/S5130/S5130S-HI/ 备注： LS-5130S-52S-HI 48个10/100/1000Base-T接口，4个万兆SFP+接口 LS5M175AC 75W交流可插拔电源模块 是否满足招标要求的保修服务标准： 是 高于招标要求的保修服务： 无 满足招标要求外的其他特殊功能／专有技术／新技术： 无 是否具有自主知识产权： 是 是否“进入《节能产品政府采购清单》”： 是 是否“进入《无线局域网认证产品政府采购清单》”： 否 是否“进入《环境标志产品政府采购清单》”： 否 是否“预装正版软件”： 是 是否“中小企业（注册资金1000万以下或企业总人数少于500人）”： 否 是否为本国产品： 是 是否进入《含有密码技术的信息产品政府采购清单》： 否 保修期限（单位：年）： 3 交换机高度： 1u 工作温度范围： 0°C-50°C 电源电压： 100V-240V 传输速率（bps）： 1000M 背板带宽（bps）： 500G 包转发速率（pps）： 166m 地址表容量： 32k 端口结构： 固定端口（电口，光口） 端口数量： 52 控制端口： 1个console口 扩展模块： 0 网络管理： 支持 支持的特性： 支持 150W 资产管理直流电源模块 | 3
|  | 配置项：LSPM2150A |  | 6
2 | 网络交换机 | 5130S-28S-HI | 品牌： H3C（新华三） 型号（版本号）： S5130S-28S-HI 基本描述： H3C S5130S-HI系列交换机是杭州新华三技术有限公司（以下简称H3C公司）自主开发的千兆以太网交换机产品，是为要求具备高性能、高端口密度且易于安装的网络环境而设计的智能型可网管交换机。 网上链接地址： http://www.h3c.com/cn/Products___Technology/Products/Switches/Park_switch/S5130/S5130S-HI/ 备注： LS-5130S-28S-HI 24个10/100/1000Base-T接口（其中有8个是combo），4个万兆SFP+接口 LS5M175AC 75W交流可插拔电源模块 是否满足招标要求的保修服务标准： 是 高于招标要求的保修服务： 无 满足招标要求外的其他特殊功能／专有技术／新技术： 无 是否具有自主知识产权： 是 是否“进入《节能产品政府采购清单》”： 是 是否“进入《无线局域网认证产品政府采购清单》”： 否 是否“进入《环境标志产品政府采购清单》”： 否 是否“预装正版软件”： 是 是否“中小企业（注册资金1000万以下或企业总人数少于500人）”： 否 是否为本国产品： 是 是否进入《含有密码技术的信息产品政府采购清单》： 否 保修期限（单位：年）： 3 交换机高度： 1u 工作温度范围： 0°C-50°C 电源电压： 100V-240V 传输速率（bps）： 1000m 背板带宽（bps）： 500G 包转发速率（pps）： 126m 地址表容量： 32K 端口结构： 固定端口（电口，光口） 端口数量： 28个 控制端口： 1个console口 扩展模块： 0 网络管理： 支持 支持的特性： 支持 150W 资产管理直流电源模块 | 1
|  | 配置项：LSPM2150A |  | 2
3 | 核心层网络交换机 | S5800-32C-EI | 品牌： H3C（新华三） 型号（版本号）： S5800-32C-EI 基本描述： H3C S5800-32C-EI L3以太网交换机主机,支持24个10/100/1000BASE-T端口,支持4个10G/1G BASE-X SFP+端口,支持2个Slot,无电源电源侧进风,端口侧出风风扇 300W交流电源模块 网上链接地址： http://www.h3c.com 备注： 无 是否满足招标要求的保修服务标准： 是 高于招标要求的保修服务： 无 满足招标要求外的其他特殊功能／专有技术／新技术： 无 是否具有自主知识产权： 是 是否“进入《节能产品政府采购清单》”： 是 是否“进入《无线局域网认证产品政府采购清单》”： 否 是否“进入《环境标志产品政府采购清单》”： 否 是否“预装正版软件”： 是 是否“中小企业（注册资金1000万以下或企业总人数少于500人）”： 否 是否为本国产品： 是 是否进入《含有密码技术的信息产品政府采购清单》： 否 保修期限（单位：年）： 3 交换机高度： 1U 工作温度范围： 0 ℃～45 ℃ 电源电压： AC：额定电压范围：100V～240V AC，50/60Hz DC：输入额定电压范围 -36V～-72V DC 传输速率（bps）： 10000M 背板带宽（bps）： 758Gbps/7.58Tbps 包转发速率（pps）： 333Mpps 地址表容量： 96k 端口结构： 插卡式 端口数量： 24个10/100/1000Base-T以太网口，4个1G/10Gbps速率SFP+口 控制端口： 1个console口 扩展模块： 2个Slot扩展槽 网络管理： "支持Telnet远程配置、维护 支持SNMPv1/v2c/v3 支持RMON 支持的特性： 支持二层交换和三层路由，支持IPv6，支持组播，支持多虚一 端口侧进风,电源侧出风风扇 300W 交流电源模块 | 2
|  | 配置项：LSWM1FANSCBE |  | 4
|  | 配置项：LSVM1AC300 |  | 4
4 |  | 锐捷RG-S5750C-28GT4XS-H | 品牌： Ruijie（锐捷网络） 型号（版本号）： RG-S5750C-28GT4XS-H 基本描述： 28口10/100/1000M自适应电口，4个复用的SFP接口（SFP为千兆/百兆口），4个1G/10G SFP+光口，2个扩展槽，2个模块化电源插槽，主机已配置一块电源。 网上链接地址： http://www.ruijie.com.cn/cp/jh-yqw-hjjh/s5750h 备注： 无 是否满足招标要求的保修服务标准： 是 高于招标要求的保修服务： 无 满足招标要求外的其他特殊功能／专有技术／新技术： 支持 是否具有自主知识产权： 是 是否“进入《节能产品政府采购清单》”： 是 是否“进入《无线局域网认证产品政府采购清单》”： 否 是否“进入《环境标志产品政府采购清单》”： 否 是否“预装正版软件”： 是 是否“中小企业（注册资金1000万以下或企业总人数少于500人）”： 否 是否为本国产品： 是 是否进入《含有密码技术的信息产品政府采购清单》： 否 保修期限（单位：年）： 3 交换机高度： 1U 工作温度范围： 0℃~50℃ 电源电压： AC,DC 传输速率（bps）： 10/100/1000/10000 Mbps 背板带宽（bps）： 598G/5.98T 包转发速率（pps）： 222M/342M 地址表容量： 64K 端口结构： 固定端口 端口数量： 36个 控制端口： 1个console口 扩展模块： 4SFP+ 网络管理： 支持Telnet远程配置、维护支持SNMPv1/v2c/v3支持RMON 支持的特性： 支持二层交换和三层路由，支持IPv6，支持组播，支持多虚一 70W 交流电源模块 交换机电源模块，适用于S5750H及S6000E系列交换机，必配1块，支持1+1电源冗余 | 2
|  | 配置项：RG-PA70I |  | 4
5 | 接入层网络交换机 | LS-5560-56C-HI | 品牌： H3C（新华三） 型号（版本号）： S5560-56C-HI 基本描述： H3C S5560-56C-HI L3以太网交换机主机,支持48个10/100/1000BASE-T端口,支持4个10G/1G BASE-X SFP+端口,支持2个Slot,无电源电源侧进风,端口侧出风风扇 300W交流电源模块 网上链接地址： http://www.h3c.com 备注： 无 是否满足招标要求的保修服务标准： 是 高于招标要求的保修服务： 无 满足招标要求外的其他特殊功能／专有技术／新技术： 无 是否具有自主知识产权： 是 是否“进入《节能产品政府采购清单》”： 是 是否“进入《无线局域网认证产品政府采购清单》”： 否 是否“进入《环境标志产品政府采购清单》”： 否 是否“预装正版软件”： 是 是否“中小企业（注册资金1000万以下或企业总人数少于500人）”： 否 是否为本国产品： 是 是否进入《含有密码技术的信息产品政府采购清单》： 否 保修期限（单位：年）： 3 交换机高度： 1U 工作温度范围： 0 ℃～45 ℃ 电源电压： AC：额定电压范围：100V～240V AC，50/60Hz DC：输入额定电压范围 -36V～-72V DC 传输速率（bps）： 10000M 背板带宽（bps）： 758GGbps/7.58Tbps 包转发速率（pps）： 369Mpps/485Mpps 地址表容量： 96k 端口结构： 插卡式 端口数量： 48个10/100/1000Base-T以太网口，4个1G/10Gbps速率SFP+口 控制端口： 1个console口 扩展模块： 2个Slot扩展槽 网络管理： "支持Telnet远程配置、维护 支持SNMPv1/v2c/v3 支持RMON 支持的特性： 支持二层交换和三层路由，支持IPv6，支持组播，支持多虚一 300W 交流电源模块 | 3
|  | 配置项：LSWM1FANSCBE |  | 6
|  | 配置项：LSVM1AC300 |  | 6
6 |  | RG-S2928G-E V3 | 品牌： Ruijie（锐捷网络） 型号（版本号）： RG-S2928G-E V3 基本描述： 24口10/100/1000M自适应电口交换机，4个SFP光口 网上链接地址： http://www.ruijie.com.cn/cp/jh-yqw-jrjh/2900ge 备注： 无 是否满足招标要求的保修服务标准： 是 高于招标要求的保修服务： 否 满足招标要求外的其他特殊功能／专有技术／新技术： 否 是否具有自主知识产权： 是 是否“进入《节能产品政府采购清单》”： 是 是否“进入《无线局域网认证产品政府采购清单》”： 否 是否“进入《环境标志产品政府采购清单》”： 否 是否“预装正版软件”： 是 是否“中小企业（注册资金1000万以下或企业总人数少于500人）”： 否 是否为本国产品： 是 是否进入《含有密码技术的信息产品政府采购清单》： 否 保修期限（单位：年）： 3 交换机高度： 1U 工作温度范围： 0℃~50℃ 电源电压： AC,DC 传输速率（bps）： 10/100/1000 Mbps 背板带宽（bps）： 336Gbps/3.36Tbps 包转发速率（pps）： 51Mpps/126Mpps 地址表容量： 16K 端口结构： 固定端口 端口数量： 28个 控制端口： 1个console口 扩展模块： NA 网络管理： 支持Telnet远程配置、维护支持SNMPv1/v2c/v3支持RMON 支持的特性： 支持二层交换和三层路由，支持IPv6，支持组播，支持多虚一 | 3
7 | 路由器 | H3C MSR3610-X1-DP | 品牌： H3C（新华三） 型号（版本号）： MSR3610-X1-DP 基本描述： H3C MSR3610-X1-DP 主机(4GE(2Combo)+2SFP,支持HD,双交流电源) 网上链接地址： http://www.h3c.com/cn/ 备注： 无 是否满足招标要求的保修服务标准： 是 高于招标要求的保修服务： 无 满足招标要求外的其他特殊功能／专有技术／新技术： 无 是否具有自主知识产权： 是 是否“进入《节能产品政府采购清单》”： 否 是否“进入《无线局域网认证产品政府采购清单》”： 否 是否“进入《环境标志产品政府采购清单》”： 否 是否“预装正版软件”： 是 是否“中小企业（注册资金1000万以下或企业总人数少于500人）”： 否 是否为本国产品： 是 是否进入《含有密码技术的信息产品政府采购清单》： 否 保修期限（单位：年）： 3 端口数： 19 IPV6支持： 支持 包转发率： 4 VPN： 支持 QoS： 支持 网管功能： 支持 | 2
8 |  | 锐捷RSR20-X-28 | 品牌： Ruijie（锐捷网络） 型号（版本号）： RSR20-X-28 基本描述： RSR20-X-28主机，包括28个GE口，其中4GE WAN口（2电+2光电复用）、24GE LAN口；1个Console/AUX口，1个USB口，1个SD卡插槽，1个精灵键，4个HSIC模块插槽（其中两个HSIC槽位可支持冗余电源模块RG-PA60），固化1个AC电源。【可选模块】HSIC-2E1/CE1、HSIC-2HS、HSIC-4G-LTE。 网上链接地址： http://www.ruijie.com.cn/cp/ly-jrly/rsr20 备注： 无 是否满足招标要求的保修服务标准： 是 高于招标要求的保修服务： 无 满足招标要求外的其他特殊功能／专有技术／新技术： 支持 是否具有自主知识产权： 是 是否“进入《节能产品政府采购清单》”： 否 是否“进入《无线局域网认证产品政府采购清单》”： 否 是否“进入《环境标志产品政府采购清单》”： 否 是否“预装正版软件”： 是 是否“中小企业（注册资金1000万以下或企业总人数少于500人）”： 否 是否为本国产品： 是 是否进入《含有密码技术的信息产品政府采购清单》： 否 保修期限（单位：年）： 3 端口数： 28个 IPV6支持： 支持 包转发率： 3Mpps VPN： 支持 QoS： 支持 网管功能： 支持 | 2
9 | 防火墙 | H3C SecPath F1020防火墙 | 品牌： H3C（新华三） 型号（版本号）： SecPath F1020 基本描述： H3C SecPath F1020-NSQZ1F1020-防火墙主机 网上链接地址： http://www.h3c.com/cn/ 备注： 无 是否满足招标要求的保修服务标准： 是 高于招标要求的保修服务： 无 满足招标要求外的其他特殊功能／专有技术／新技术： 无 是否具有自主知识产权： 是 是否“进入《节能产品政府采购清单》”： 否 是否“进入《无线局域网认证产品政府采购清单》”： 否 是否“进入《环境标志产品政府采购清单》”： 否 是否“预装正版软件”： 是 是否“中小企业（注册资金1000万以下或企业总人数少于500人）”： 否 是否为本国产品： 是 是否进入《含有密码技术的信息产品政府采购清单》： 否 保修期限（单位：年）： 3 吞吐量： 10 每秒新建连接数： 10 最大并发连接数： 100 | 2
10 |  | RG-WALL 1600-S3700 | 品牌： Ruijie（锐捷网络） 型号（版本号）： RG-WALL 1600-S3700 基本描述： 全新下一代千兆防火墙，1U高度，提供1个千兆管理口，1个console接口；固化14个千兆电口；2个千兆光口，1个USB口；可选配病毒库、攻击库、应用识别库、垃圾邮件库、网页分类库特征库升级服务 网上链接地址： http://www.ruijie.com.cn/cp/aq-wgl/wall 备注： 无 是否满足招标要求的保修服务标准： 是 高于招标要求的保修服务： 无 满足招标要求外的其他特殊功能／专有技术／新技术： 支持 是否具有自主知识产权： 是 是否“进入《节能产品政府采购清单》”： 否 是否“进入《无线局域网认证产品政府采购清单》”： 否 是否“进入《环境标志产品政府采购清单》”： 否 是否“预装正版软件”： 是 是否“中小企业（注册资金1000万以下或企业总人数少于500人）”： 否 是否为本国产品： 是 是否进入《含有密码技术的信息产品政府采购清单》： 否 保修期限（单位：年）： 3 吞吐量： 3.5Gbps 每秒新建连接数： 30K 最大并发连接数： 1.3M | 2
11 | 塔式工作站 | DELL Poweredge T640服务器主机 | 处理器： 2个Intel Xeon Silver 3104（1.7GHz/6C/8M Cache） 内存：64GB DDR4 2666MT/s内存 硬盘：1个600GB 10K rpm SAS 2.5寸热插拔硬盘；1个400GB SSD SAS 混合使用 12Gbps 512e 2.5英寸热插拔硬盘, 网卡：2个10GbE端口 Broadcom 5720 DP 1Gb 网络接口卡；英特尔X520 DP双口万兆 阵列卡：PERC H330，支持Raid 0,1,5 管理：iDRAC Enterprise版远程管理卡 电源：750W*2个热插拔电源 服务：3年7x24小时技术支持，3年硬盘不返还服务 | 2
12 | 显示器 | DELL U2419H | 商品名称：戴尔U2419H 尺寸：23.8英寸 面板类型：IPS技术 宽屏：是 屏幕比例：16:9 最佳分辨率：1920×1080 刷新率：60HZ 响应时间：5ms 点距：0.2745mm 色数：16.7M 亮度：250cd/m2 对比度：1000:1 可视角度：178/178 HDCP功能：支持 LED背光：是 接口 HDMI:1个 DP:1个 USB:4个 | 2
13 | 投影仪+幕布 | 索尼（SONY）VPL-SX236 | 品牌：SONY 型号：VPL-SX236 材质/工艺：聚乙烯化合物 类型：商用型 投影画面尺寸：60-100英寸 亮度(流明)：3300流明 标准分辨率：1024X768dpi 兼容最大分辨率：1600X1200 对比度：1001-3000:1 投影光源：超高压汞灯泡 显示技术：三片LCD 是否支持2D转3D：no 认证型号：VPL-SX236 投影规格 投影镜头:手动 照度均匀度:90%以上 变焦:定焦 对焦:手动 屏幕宽高比例:4:3 投射比例:0.46：1 色彩:10.7亿色 投影方式:正投 梯形矫正:垂直 左右梯形校正:无 调整功能:自动 显示扫描频率:水平 15 kHz 至 92 kHz 垂直 48 Hz 至 92 Hz 矫正范围:+/-7.5度 输入端子:VGA×2，HDMI×1，A型USB×1，B型USB×1，视频×1，S端子×1，音频X3 输出端子:VGAX1，音频X1 是否防尘:是 连接 VGA接口:2个 USB接口:2个 HDMI接口:1个 网络接口:1个 音频接口:3个 无线投影功能:支持（需单独购买索尼USB无线连接器） 是否支持U盘直播:支持 U盘直播支持视频格式:JPEG、Bitmap、PNG、TIFF、GIF | 2
14 |  | SONY VPL-CH353 | 品牌：SONY 型号：VPL-CH353 材质/工艺：聚乙烯化合物 类型：商住两用 投影画面尺寸：40-300英寸 亮度(流明)：4000流明 标准分辨率：1920X1200dpi 对比度：3001-5000:1 投影光源：超高压汞灯泡 显示技术：三片LCD 是否支持2D转3D：no 认证型号：VPL-CH353 投影规格 投影镜头:手动变焦和手动聚焦 照度均匀度:90%以上 变焦:1.4倍 对焦:手动 屏幕宽高比例:16:10 投射比例:1.5-2.2：1 色彩:10.7亿色 投影方式:正投 梯形矫正:几何校正 左右梯形校正:手动 调整功能:自动 显示扫描频率:水平 19 kHz 至 92 kHz 垂直 48 Hz 至 92 Hz 矫正范围:垂直 +/- 30 度 水平 +/-20 度 输入端子:RGBX1，HDMIX1，S视频X! 输出端子:RGBX1 是否防尘:是 连接 VGA接口:1个 USB接口:2个 HDMI接口:1个 网络接口:RJ45，10BASE-T/100BASE-TX 其他接口:RS-232C 连接器： D-sub 9 针（公） 无线投影功能:支持（需要单独购买无线模块IFU-WLM3） 是否支持U盘直播:否 | 2
15 | 显示屏 | 飞利浦65PUF7102/T3 | 屏幕尺寸:65英寸 屏幕分辨率:超高清4K HDR显示:不支持 屏幕比例:16:9 背光源:LED 背光方式:其他 扫描方式:逐行扫描 支持格式（高清）:2160p 主体参数 产品品牌:飞利浦（Philips） 认证型号:65PUF7102/T3 产品型号:65PUF7102/T3 产品类型：4K超清电视 推荐观看距离(米)：3m-3.5m（56-65英寸） 能效等级：2级 核心参数 智能电视：是 操作系统：安卓系统 CPU：四核Cortex A53 GPU：六核Mali450 运行内存：2GB 存储内存：8GB 音频参数 扬声器数量：2个 外观设计：边框材质 - 边框宽窄：13.13/13.13/13.13/19.93mm 曲面：否 机身厚薄：10.1/42.3/77.36mm 底座材料：塑料 底座配置：内置底座 底座旋转：不支持 安装孔距：400*200 端口参数 USB2.0接口:1 USB3.0接口:1 HDMI1.3接口:无 HDMI1.4接口:2 HDMI2.0接口:1 光纤音频输出:不支持 USB支持格式 USB支持视频格式：AVI、MKV USB支持音频格式：MP3 USB支持图片格式：JPG、JPEG、BMP | 2
16 | 机柜 | 37U加厚 |  | 2
17 | 功放 | 得胜EKA-D3A |  | 3
18 | 硬盘保护卡 | 华瑞/小哨兵 |  | 138
19 | 音箱 | 得胜 EKT-081 |  | 6
20 | 系统集成 | 1、两个计算机机房的综合布线； 2、网络实验室的综合布线和设备展示架。 说明： 定制一套网络设备展示架用于放置现有部分的部分网络设备，部分设备需要根据组网拓扑进行摆放，以便于更直观的展示和教学使用。定制一套网络设备展示架用于放置现有部分的部分网络设备，部分设备需要根据组网拓扑进行摆放，以便于更直观的展示和教学使用。 |  | 1